## MotoresActuales
Objetivos:
1. Determinar que tan alejados están los valores reales de un motor de sus valores nominales.
Los valores nominales de RPM son más altos que los que en realidad arroja en las pruebas, y los de consumo de corriente dependen mucho de la conexión y de los drivers, e incluso del punto en el que se toma la medida.
2. Determinar si el driver esta soportando la corriente requerida por el motor para liberar su torque.
Ninguna de las mediciones mostró que el consumo de corriente se acerque al límite del driver (2A). Al colocar dos drivers independientes aumenta la cantidad de corriente “stall”
pero la corriente a velocidad uniforme no cambia. Conclusión: el driver si soporta la corriente necesaria, pero es recomendable colocar 2 drivers L298N para las 4 ruedas, para no limitar la
corriente en condiciones de máximo torque (stall)
3. Determinar si la batería esta entregando la corriente requerida por los motores y el driver.
Considerando el peor escenario hipotético, en el cual se toman los consumos más altos de las diferentes pruebas realizadas, el consumo total del sistema no supera los 3A (1A la RbPi
y sensores, y 2A los motores). La batería actual soporta 6A en la salida de 12V.

Motores actuales: motores de los amarillos que vienen con ruedas					Estos motores vienen con protección a prueba de agua
Marca: Rotoup
Nombre del producto: TT motor 130Motor
Tipo de motor:	Brushed Permanent magnet

Valores nominales:
Velocidad de rotación nominal:	125	rpm		125	rpm	13.09	rad/s
Stall torque a 6V:	5500	g*cm	Torque:	0.5396	N*m	Este torque asume que se esta usando para contrarestar la aceleración de la gravedad en una cuesta
Corriente sin carga:	70	mA		0.07	A	Esta corriente es “sin carga”, entonces no es una medida compatible con la que tenemos de torque
Diametro de la rueda:	7	cm		0.07	m
Velocidad nominal del vehiculo:	0.4582	m/s
Caja reductora de 1 a:	48					Potencia nominal calculada: T*w		7.06	W
Potencia máxima nominal:	7.06	W

Driver actual:	L298N Driver Development Board
Corriente máxima:	2	A
Voltaje máximo:	46	V
Potencia nominal:	25	W

Valores reales sin carga a 5V:
Velocidad de rotación después de caja reductora:	102	rpm	velocidad angular:	10.68	rad/s
Velocidad de rotación antes de la caja reductora:	4896	rpm
Corriente sin carga:	0.075	A
Potencia sin carga:	0.375	W	Este valor de potencia no es confiable porque le falta considerar el factor de eficiencia del motor. Por ejemplo, hay un punto en que la corriente es máxima, pero la potencia es 0, porque en ese punto la eficiencia del motor es también 0 (el punto de máximo torque y velocidad 0 “stall”).
Torque sin carga:	0.0351	N*m	Tamaño del torque:	357.92	g*cm

Valores reales con carga a 5V:
Se considera la carga de mover el robot de 2Kg en una superficie plana, usando 4 motores iguales
Distancia	2.5	m
Tiempo	9.68	s
Velocidad tangencial de la rueda:	0.2583	m/s
Velocidad de rotación despues de caja reductora:	70.5	rpm	velocidad angular:	7.38	rad/s
Velocidad de rotación antes de la caja reductora:	3382.3	rpm
Corriente con carga:	0.1375	A
Potencia con carga:	0.6875	W	Este valor de potencia no es confiable porque le falta considerar el factor de eficiencia del motor. Por ejemplo, hay un punto en que la corriente es máxima, pero la potencia es 0, porque en ese punto la eficiencia del motor es también 0 (el punto de máximo torque y velocidad 0 “stall”).
Torque con carga:	0.0932	N*m	Tamaño del torque:	949.61	g*cm

Análisis de consumos de corriente con mediciones en distintos puntos de la conexión y diferentes configuraciones:
Medición en la Salida de la batería:
Con RbPi, Kinect y Lidar encendidos sin ROS corriendo, motores apagados (nivel de batería: 3 leds):					0.66	A
Con RbPi, Kinect y Lidar encendidos con ROS corriendo, motores apagados (nivel de batería: 3 leds):					0.96	A
Con RbPi, Kinect y Lidar encendidos con ROS corriendo, motores encendidos sin carga, PWM al 70% (nivel de batería: 3 leds):					1.2	A
Sólo RbPi sin ROS corriendo, motores apagados (nivel de batería: 3 leds):					0.1	A
Sólo RbPi sin ROS corriendo, motores encendidos sin carga (nivel de batería: 3 leds):					0.23	A	Consumo 4 motores sin carga:		0.13	Consumo 1 motor sin carga:		0.0325
Sólo RbPi sin ROS corriendo, motores encendidos con carga, hacia adelante (nivel de batería: 3 leds):
Arranque de v=0:					0.44	A	Consumo 4 motores con carga v=0		0.34	Consumo 1 motor con carga:		0.085
Velocidad uniforme:					0.35	A	Consumo 4 motores con carga v. uniforme		0.25	Consumo 1 motor con carga:		0.0625
Frenado, stall					0.88	A	Consumo 4 motores con carga stall		0.78	Consumo 1 motor con carga:		0.195
Sólo RbPi sin ROS corriendo, motores encendidos con carga, giro (nivel de batería: 3 leds):
Velocidad uniforme:					0.47	A	Consumo 4 motores con carga giro		0.37	Consumo 1 motor con carga:		0.0925

Medición tomada en Entrada al driver de los motores con 4 motores conectados:
4 motores encendidos sin carga (nivel de batería: 3 leds):					0.3	A				Consumo 1 motor sin carga:		0.075
4 motores encendidos con carga, hacia adelante (nivel de batería: 3 leds):
Arranque de v=0:					0.74	A				Consumo 1 motor con carga:		0.185
Velocidad uniforme:					0.55	A				Consumo 1 motor con carga:		0.1375
Frenado, stall					1.15	A				Consumo 1 motor con carga:		0.2875
4 motores encendidos con carga, giro (nivel de batería: 3 leds):
Velocidad uniforme:					0.97	A				Consumo 1 motor con carga:		0.2425

Medición en la Entrada al driver de los motores desconectando 3 motores:
1 motor encendido sin carga (nivel de batería: 3 leds):					0.12	A				Consumo 1 motor sin carga:		0.12
1 motor encendido con carga, frenado, stall (nivel de batería: 3 leds):					0.48	A				Consumo 1 motor con carga:		0.48

Peor escenario:
Corriente máxima estimada considerando las mediciones máximas de todos los escenarios:
Con RbPi, Kinect y Lidar encendidos con ROS corriendo + 1 motor encendido con carga, frenado, stall x 4					2.88	A

Medición tomada en Entrada a los drivers, usando 2 drivers cada uno con 2 motores:
4 motores encendidos sin carga (nivel de batería: 3 leds):					0.36	A
4 motores encendidos con carga, hacia adelante (nivel de batería: 3 leds):
Arranque de v=0:					1.02	A
Velocidad uniforme:					0.56	A
Frenado, stall					1.41	A
4 motores encendidos con carga, giro (nivel de batería: 3 leds):
Velocidad uniforme:					0.92	A

## CaractMotoresActuales
	Curva Torque/Velocidad y curva Potencia/Velocidad

	Velocidad, w (rad/s)	Torque calculado a partir de volt x amps (N*m)	Torque aproximado por formula: / T = -0,0176 w + 0,223	P (W)	Velocidad, w (rpm)
	0		0.2230	0	0
nominal	0	0.5396	0.5396	0.0000	0.0
	2		0.1878	0.3756	19.1
	4		0.1526	0.6106	38.2
	6		0.1175	0.7048	57.3
	7.38	0.0932	0.0932	0.6877	70.5
	8.5		0.0735	0.6247	81.2
	10.68	0.0351	0.0351	0.3754	102.0
	11		0.0295	0.3247	105.0
	12.68		0.0000	-0.0004	121.1
nominal	13.09	?	?	#VALUE!	125.0

					pendiente=	-0.0176

		Este coeficiente no tiene ninguna fundamentación en la teoría, pero sirve como para hacerse a una idea de la diferencia máxima
		que puede llegar a haber entre los valores nominales y los valores que se obtienen en las mediciones reales de los motores.
		Esta discrepancia en los valores se da porque al calcular la potencia se esta usando la formula teórica de Voltaje x Corriente sin tener en cuenta las ineficiencias del motor y de la caja.
		Eficiencia aproximada del torque, a torque maximo y 0 rpm:				41.33%

## HWActual Diseño
Ejercicio de Diseño con el Hardware Actual

Diseño del hardware

Peso:
Componente:	Marca o tipo:	Peso (Kg)		Costo (COP)
Batería:	[1] Talentcell de 12V 8Ah (Li-Ion)	0.750		$371,990
Motores de locomoción:	[1] Rotoup TT motor 130Motor	0.400		$19,500
Motores de cruce de ruedas:
Motores del brazo robótico:
Chasis:	Acrílico	0.300		$100,000
Brazo robotico:
Computadora:	RbPi	0.100		$120,000
Kinects:	Kinect v1 x1	0.500		$60,000
Lidar:	RPLIDAR	0.250		$400,000
Cables:		0.2
Ruedas:	Incluidas en los motores
Tarjetas drivers:		0.100
Carga:
TOTAL:		2.60	Kg	$1,071,490

Torque teórico necesario:
Diametro de las llantas: cm y m	7	0.07	m
Pendiente de la cuesta: grados y %	22	40.4%
Numero de motores de locomoción:		4
Eficiencia supuesta de motor y de la caja:		40.0%		Este valor se basa en las mediciones hechas con el “TT motor 130Motor”

Fuerza teórica agregada de todos los motores para subir la cuesta:		10.31	N
Torque teórico necesario por cada motor:		0.0902	N*m

Torque real de operación considerando eficiencia necesario por cada motor:		0.2	N*m
Torque stall recomendado para el motor a adquirir:		0.45	N*m
Torque stall recomendado para el motor a adquirir:		4.6	Kg*cm

Velocidad de rotación aproximada de los motores requerida:
Velocidad lineal máxima aproximada del vehiculo requerida:		0.45	m/s
Velocidad de rotación máxima aproximada deseada:		122.8	rpm
		En la práctica la velocidad con carga en una superficie plana fue de 0,25 m/s: reducida en un 55% con relación a la velocidad nominal del motor

Motores que cumplen con los requisitos:

No.	Referencia	URL	Tipo motor	RPM sin carga	Torque stall nominal (N*m)	Torque stall nominal (Kg*cm)	Tiene encoder?	Voltaje nominal (V)	Corriente sin carga (A)	Corriente stall nominal (A)
1	Rotoup TT motor 130Motor	https://www.aliexpress.com/item/32603795906.html?spm=a2g0s.9042311.0.0.d1384c4dn3vI22	Brushed Permanent Magnet	125	0.54	5.5	No	6	0.07	1.18

Corriente necesaria:
La corriente necesaria no se puede calcular con valores teóricos, ya que se debe tener en cuenta la eficiencia del motor a diferentes rpm.
Se debe dimensionar de acuerdo con la “stall current” de los motores seleccionados:

Componente:	Marca o tipo:	Corriente máxima (A)
Corriente stall motores locomoción:	[1] Rotoup TT motor 130Motor	4.72	A
Corriente máxima motores de cruce de ruedas x4:	0		A
Corriente máxima motores del brazo robótico x3:	0		A
Corriente consumida por la Computadora:	RbPi	0.730	A
Corriente consumida por los Kinects x1:	Kinect v1 x1	1	A
Corriente consumida por el Lidar	RPLIDAR	0.300	A
TOTAL:		6.75	A

Porcentaje de uso concurrente de la corriente:		50.0%		3.4	A
Tiempo hipotético de uso continuo:		2.37	h	2	horas	22	minutos
Capacidad de la batería:		8	Ah

Puertos GPIO necesarios
Motores de locomoción x4:	8
Motores de cruce de ruedas x0:	0
Motores del brazo robótico x0:	0
TOTAL:	8

## Motores
	Análisis de posible motores					TRM:	3900

No.	Referencia	URL	Tipo motor	RPM sin carga	Torque stall nominal (N*m)	Torque stall nominal (Kg*cm)	Tiene encoder?	Voltaje nominal (V)	Corriente sin carga (A)	Corriente stall nominal (A)	Caja reductora, 1 a:	Potencia máxima teorica (W)	Precio por 4 motores (USD)	Precio por 4 motores (COP)	Peso por motor (Kg)	Notas
10	28BYJ-48 5V Stepper Motor	https://smile.amazon.com/dp/B01CP18J4A/ref=sspa_dk_detail_3?psc=1&spLa=ZW5jcnlwdGVkUXVhbGlmaWVyPUExVjZRTjRURjFSRDBWJmVuY3J5cHRlZElkPUEwNjIwODg2UjMwRFNIT0RPOEwzJmVuY3J5cHRlZEFkSWQ9QTAxNDk4ODUyUDc3RDM3MEVKNERCJndpZGdldE5hbWU9c3BfZGV0YWlsMiZhY3Rpb249Y2xpY2tSZWRpcmVjdCZkb05vdExvZ0NsaWNrPXRydWU=	Paso a paso	na	0.03	0.35	na	5	na	na	64		$13.16	$51,343
5	EBOWAN JGY-370 Turbo Worm Gear Motor @ 160 rpm	https://www.aliexpress.com/item/32826614601.html?spm=a2g0o.detail.1000014.14.117e7bb0nATznV&gps-id=pcDetailBottomMoreOtherSeller&scm=1007.14976.158757.0&scm_id=1007.14976.158757.0&scm-url=1007.14976.158757.0&pvid=a2bb65ea-02d0-4a9b-9521-5d7696df229d&_t=gps-id:pcDetailBottomMoreOtherSeller,scm-url:1007.14976.158757.0,pvid:a2bb65ea-02d0-4a9b-9521-5d7696df229d,tpp_buckets:668%230%23131923%2318_668%23808%234093%2398_668%23888%233325%2311	DC motor	160	0.22	2.2	No	12	0.035	1	37.3		38.01	$148,239
1	Rotoup TT motor 130Motor	https://www.aliexpress.com/item/32603795906.html?spm=a2g0s.9042311.0.0.d1384c4dn3vI22	DC motor	125	0.54	5.5	No	6	0.070	1.18	48		5	$19,500
4	High Quality 6V 100/210/300RPM Encoder Motor DC Gear Motor	https://www.aliexpress.com/item/32858930322.html?spm=a2g0o.cart.0.0.12563c00S2CCQE&mp=1	DC motor	100	0.64	6.5	Si	6	0.130	3	75		42.39	$165,321
6	EBOWAN JGY-370 Turbo Worm Gear Motor @ 40 rpm	https://www.aliexpress.com/item/32826614601.html?spm=a2g0o.detail.1000014.14.117e7bb0nATznV&gps-id=pcDetailBottomMoreOtherSeller&scm=1007.14976.158757.0&scm_id=1007.14976.158757.0&scm-url=1007.14976.158757.0&pvid=a2bb65ea-02d0-4a9b-9521-5d7696df229d&_t=gps-id:pcDetailBottomMoreOtherSeller,scm-url:1007.14976.158757.0,pvid:a2bb65ea-02d0-4a9b-9521-5d7696df229d,tpp_buckets:668%230%23131923%2318_668%23808%234093%2398_668%23888%233325%2311	DC motor	40	0.78	8.0	No	12	0.035	1	150		38.01	$148,239
13	[4-Pack] MG996R 55g Metal Gear Torque Digital Servo Motor for Futaba JR RC Helicopter Car Boat Robot	https://www.amazon.com/4-Pack-MG996R-Torque-Digital-Helicopter/dp/B07MFK266B/ref=sr_1_3?keywords=MG996R&qid=1583875809&sr=8-3	Servo	na	0.92	9.40	na	4.8	na	?			$19.99	$77,961	0.056
3	37Dx70L with Encoder @ 6V	https://www.amazon.com/gp/product/B084ZKC2Q4/ref=ox_sc_act_title_1?smid=A31G33MT63S07E&psc=1 / http://www.cqrobot.wiki/index.php/Metal_DC_Geared_Motor_w/Encoder_CQGB37Y001	DC motor	78	1.37	14.0	Si	6	0.120	3	70		128	$499,200	0.235
8	60GA775 Electric Permanent magnet DC Gear Motor 12V 24V	https://www.aliexpress.com/item/4000030755550.html?spm=a2g0o.cart.0.0.4fd03c005j32Xs&mp=1	DC motor	50	1.50	15.28	No	12		2			201.88	$787,332		107 usd por el envío
9	60GA775 Electric Permanent magnet DC Gear Motor 12V 24V	https://www.aliexpress.com/item/4000030755550.html?spm=a2g0o.cart.0.0.4fd03c005j32Xs&mp=1	DC motor	50	1.87	19.10	No	24		3.8			201.88	$787,332		107 usd por el envío
12	20KG Digital Servo Full Metal Gear High Torque, Aluminium Case for Robot DIY (Control Angle 180)	https://www.amazon.com/LewanSoul-LD-20MG-Standard-Digital-Aluminium/dp/B073F92G2S/ref=sr_1_2_sspa?keywords=steering+servo&qid=1583872872&sr=8-2-spons&psc=1&spLa=ZW5jcnlwdGVkUXVhbGlmaWVyPUEyWjY0VkowS09PVlVKJmVuY3J5cHRlZElkPUEwMDExNzk0MjREUERGWlpMVEEyRiZlbmNyeXB0ZWRBZElkPUEwMTUyNjA1MUNFTFg1VEhMSjlHWSZ3aWRnZXROYW1lPXNwX2F0ZiZhY3Rpb249Y2xpY2tSZWRpcmVjdCZkb05vdExvZ0NsaWNrPXRydWU=	Servo	na	1.96	20.0	na	6.6	na	1.5			$67.96	$265,044	0.064
7	JGB37-520B DC Encoder Gear Motor High Torque	https://www.aliexpress.com/item/4000109889233.html?spm=a2g0o.cart.0.0.45b53c004Wm9g2&mp=1	DC motor	76	2.35	24.0	Si	12	0.120	2.3	26.5		89.15	$347,685		43 usd por el envío
11	GB37Y3530-12V-83R Gear Motor w/Encoder	https://smile.amazon.com/Metal-Geared-Motor-Encoder-single-channel/dp/B074JD4L2G/ref=sr_1_2?keywords=GB37Y3530+83rpm&qid=1583810120&sr=8-2#feature-bullets-btf	DC motor	83	4.41	45.0	Si	12	0.350	7	131		$95.98	$374,341	0.205
14	150:1 Metal Gearmotor 37Dx73L mm 12V with 64 CPR Encoder (Helical Pinion)	https://www.pololu.com/product/2828	DC motor	67	4.80	49.0	Si	12	0.200	5.5	150	6 (@ 10 Kg.cm)	159.8	$623,220	0.210	Falta incluir el precio del envío
15	Motorreductor 6-12VDC 76RPM 45Kg/cm con encoder (Engranaje helicoidal)	https://www.didacticaselectronicas.com/index.php/elementos-electromecanicos/motores-y-solenoides-1/motores-dc-1/motorreductor-6-12vdc-76rpm-45kg-cm-con-encoder-engranaje-helicoidal-motor-dc-motorreductor-motoreductor-motor-reductor-con-encoder-eje-d-6mm-76rpm-pol-2827-pololu-detail	DC motor	76	4.41	45.0	Si	12		5.5	131	6 (@ 10 Kg.cm)	$179.49	$700,000	0.210	Incluye el precio del envío
16	Soporte para motorreductor 37D mm	https://www.didacticaselectronicas.com/index.php/robotica/componentes-mecanicos/soporte-para-motorreductor-37d-mm-bracket-motorreductor-pololu-detail	Braket	na					$16.41	$64,000		Precio por los 4 brackets incluyendo envío
17	12V, 165RPM 680.5oz-in Precision Planetary Gearmotor	https://www.robotshop.com/en/12v-165rpm-6805oz-in-precision-planetary-gearmotor.html	DC motor	165	4.80	49.0	No	12	0.530	20	51	11 (@ 7,3 Kg.cm)	159.96	$623,844	0.360	36 usd por envio
18	Servomotor 1501MG 4.8-6v 17Kg/cm	https://www.didacticaselectronicas.com/index.php/elementos-electromecanicos/motores-y-solenoides-1/servomotores-1/servomotor-1501mg-4-8-6v-17kg-cm-servomotores-servomotor-servo-alto-torque-1501mg-servomotor-pololu-engranajes-met%C3%A1licos-detail	Servo	na	1.67	17.0	na	6	na	2.5	298		$114.77	$447,600	0.064	Incluye envío
19	70:1 Metal Gearmotor 37Dx70L mm 24V with 64 CPR Encoder (Helical Pinion)	https://www.pololu.com/product/4694	DC motor	140	3.04	31.0	Si	24	0.100	3	70	10 (@ 10 Kg.cm)	206.75	$806,325	0.205	46,95 usd por el envío, si envían a Colombia
19.1	70:1 Metal Gearmotor 37Dx70L mm 12V with 64 CPR Encoder (Helical Pinion)	https://www.pololu.com/product/4754	DC motor	150	2.65	27.0	Si	12	0.200	5.5	70	10 (@ 10 Kg.cm)	206.75	$806,325	0.205	46,95 usd por el envío, si envían a Colombia
19.2	CQRobot 70:1 Metal Gearmotor 37Dx70L mm 12V with 64 CPR Encoder. with Mounting Bracket, 157 RPM/28 kg.cm (389 oz.in), D-Shaped Gearbox Output Shaft is 16 mm Long and 6 mm in Diameter.	https://smile.amazon.com/gp/product/B084ZKC2Q4/ref=ox_sc_act_title_1?smid=A31G33MT63S07E&psc=1	DC motor	157	2.74	28.0	Si	12	0.200	6.5	70		142.17	$554,458	0.235	80.805 cop por envío

20	Traxxas 5675 Titan 775 Motor 10-Turn 16.8 Volts	https://www.amazon.com/gp/product/B001SETT0Y/ref=ask_ql_qh_dp_hza	DC motor	4000	0.20	2.0	No	16.8	0.150	20	ver item 20.1			$149,575	0.400	Precio por un solo motor, falta incluir 16,79 usd por el envío
20.1	Ochoos 38:1 64:1 81:1 NEMA17 Planet Gearbox Nema 17 Planetary Reducer for 775 DC Motor Shaft 5mm	https://www.amazon.com/Ochoos-38-Gearbox-Planetary-Reducer/dp/B07M69XZ9X/ref=sr_1_10?keywords=775+motor+gearbox&qid=1584843549&sr=8-10&swrs=7B2A23F1F41FEFE87612B45B1A93343C#feature-bullets-btf	Caja reductora (Gearbox)	na	6.00	61.22	na	na	na	na	81	na	$88.75	$346,130		Precio por una sola caja, falta incluir 5 usd por el envío

	Ver catalogo de Maxon Suiza https://www.maxongroup.com/maxon/view/content/product-overview

## Drivers
	Analisis de posibles drivers

No.	Referencia	URL	Corriente máxima (A)	Voltaje máximo (V)	Potencia nominal (W)	Cantidad de motores soportados	Precio unitario (USD)	Precio unitario (COP)
1	L298N Driver Development Board	https://www.aliexpress.com/item/32704610408.html?spm=a2g0s.9042311.0.0.d1384c4dn3vI22	2	46	25	2	5.5	$21,450

## Baterias
	Analisis de posibles baterías

No.	Referencia	URL	Tipo	Capacidad (Ah)	Discharge rate (A)	Voltaje nominal (V)	Peso (Kg)	Relación capacidad-peso (Ah/Kg)	Precio unitario (USD)	Precio unitario (COP)	Notas	URL MercadoLibre	Precio MercadoLibre (cop)	URL Amazon	Precio Amazon	URL I+D	Precio I+D	URL Pololu	Precio Pololu	URL Robotshop	Precio Robotshop	URL Aliexpress	Precio Aliexpress (usd)	AliExpress Notes	URL eBay	Precio eBay (usd)
1	Talentcell de 12V 8Ah (Li-Ion)	https://articulo.mercadolibre.com.co/MCO-481630205-talentcell-recargable-72w-100wh-12v-8300mah-9v-11000mah-_JM?quantity=1	Li-ion	8	6	12	0.75	10.7	$95.38	$371,990
2	Batería Ciclo Profundo 58 Amperios Para Motores Electricos 6-EVF-58 (12V52Ah/3HR)	https://articulo.mercadolibre.com.co/MCO-548042107-bateria-ciclo-profundo-58-amperios-para-motores-electricos-_JM?quantity=1#position=7&type=item&tracking_id=cb6db260-0d86-46e2-b590-042ac268f2c6 / http://en.chilwee.com:8000/product1.php?id=50	Lead-acid	52	17.3	12	15	3.5	$100.00	$390,000
3	12 V 22 Ah Deep Cycle Bateria Por Sigmastek SP12-22 (12V22AH/NB)	https://articulo.mercadolibre.com.co/MCO-544075625-12-v-22-ah-deep-cycle-bateria-por-sigmastek-_JM?quantity=1#position=2&type=item&tracking_id=71aadc9a-ac53-4ff9-b04e-e69c48a3be7b / http://sigmastek.com/wp-content/uploads/2018/11/SP12-22NB.pdf	Lead-acid	22	40.6	12	6.1	3.6	$98.65	$384,737
4	Bateria Marine Ciclo Profundo Eveready 30ah Uso Solar Botes	https://articulo.mercadolibre.com.co/MCO-517180570-bateria-marine-ciclo-profundo-eveready-30ah-uso-solar-botes-_JM?quantity=1#position=1&type=item&tracking_id=ca44f590-5bb2-4196-a38f-e84bd5156521	Lead-antimony-acid	30	600.0	12	22.8	1.3	$143.59	$559,999
5	Bateria 12v 35ah Fulibattery FL12350 (12V35AH/10HR) NO ES DE DESCARGA PROFUNDA	https://articulo.mercadolibre.com.co/MCO-453669498-bateria-12v-35ah-fulibattery-_JM?quantity=1#position=12&type=item&tracking_id=b2d90af2-5da4-47b5-8cfd-bea76bd6929f / https://www.nicomar.com.co/nicomar/pdf/PDF_26.%20FL12350GS	Lead-acid	35	3.5	12	10.7	3.3	$64.10	$249,999
6	Mighty Max Battery 12v 35ah Sla Internal ML35-12INT	https://articulo.mercadolibre.com.co/MCO-545760150-mighty-max-battery-12v-35ah-sla-internal-_JM?quantity=1#position=7&type=item&tracking_id=adfc08cd-26c1-4c57-9063-de52348c761d	Lead-acid	35	330.0	12	9.7	3.6	$178.87	$697,599
7	Bateria 12v 35ah Npd Descarga Profunda NPD12-35Ah (12V35AH)	https://articulo.mercadolibre.com.co/MCO-468318688-bateria-12v-35ah-npd-descarga-profunda-_JM?quantity=1#position=26&type=item&tracking_id=3efdf4fa-9090-4051-af87-2d00a84b028a	Lead-acid	35	?	12	?	#VALUE!	$76.34	$297,707

8	2 Samsung 50e 21700 5000mah Batería Plana Superior / Estuch	https://articulo.mercadolibre.com.co/MCO-491057401-2-samsung-50e-21700-5000mah-bateria-plana-superior-estuch-_JM?quantity=1#position=5&type=item&tracking_id=bc538451-9e57-48c7-90dd-8a3712e4ba8c	Li-ion	5	10.0	3.6	0.069	na	$19.57	$76,311	para una sola celda, 21700 sin protección, costo de envío no incluido
9	Batería 18650 5.000mah Recargable	https://articulo.mercadolibre.com.co/MCO-533526313-bateria-18650-5000mah-recargable-_JM?quantity=1#position=16&type=item&tracking_id=bbc15097-ebc3-4ba7-9dba-f1a130241b9e	Li-ion	5	?	3.7	0.040	na	$3.85	$15,000	ESTA BATERÍA MUESTRA UNA CAPACIDAD FALSA, NINGUNA CELDA 18650 MUESTRA CAPACIDADES MAYORES A 3,6Ah. Para una sola celda, 18650 sin protección, costo de envío 8700 cop
10	Una Pila Batería Recargable Aa 3000mah Ni-mh 1.2v	https://articulo.mercadolibre.com.co/MCO-531162500-una-pila-bateria-recargable-aa-3000mah-ni-mh-12v-_JM?quantity=1#position=29&type=item&tracking_id=72aaaad3-f959-4456-a4e6-5bee360f7eb6	NiMH	3	?	1.2	0.0195	na	$3.79	$14,800	para una sola batería, AA, costo de envío 7200 cop

8.1	Banco de baterías Samsung 50e 21700 5000mah (item 8)	na	Li-ion	25		14.4	1.38	18.1	$391.34	$1,526,210	Banco de baterías de 4 serie x 5 paralelo
9.1	Banco de baterías 18650 5.000mah (item 9)		Li-ion	25		14.8	0.8	31.3	$76.92	$300,000	Banco de baterías de 4 serie x 5 paralelo
10.1	Banco de baterías Recargable Aa 3000mah Ni-mh 1.2v (item 10)		NiMH	24		12	1.56	15.4	$303.59	$1,184,000	Banco de baterías de 10 serie x 8 paralelo

11	Samsung Bateria 18650 30q 3000mah Recargable		Li-ion	3	15	3.6	0.048	62.5	na	na		https://articulo.mercadolibre.com.co/MCO-469713273-samsung-bateria-18650-30q-3000mah-recargable-_JM?quantity=1#position=1&type=item&tracking_id=a7cd6bc8-78c3-4aaf-9d5e-f95a559ea61f	$35,000	no delivery	no delivery	na	na	na	na	na	na	https://www.aliexpress.com/item/32826911641.html?spm=a2g0o.productlist.0.0.48277759pGdcoT&algo_pvid=1c0a6c0e-cb29-417a-af7b-c93a323a5089&algo_expid=1c0a6c0e-cb29-417a-af7b-c93a323a5089-4&btsid=0ab6fb8815861868906674681e271d&ws_ab_test=searchweb0_0,searchweb201602_,searchweb201603_	10.96
12	Samsung Inr18650 25r		Li-ion	2.5	20	3.6	0.045	55.6	na	na		https://articulo.mercadolibre.com.co/MCO-479331255-bateria-pila-samsung-orig-inr18650-25r-para-vapeador-30a-max-_JM?quantity=1#position=1&type=item&tracking_id=39d56a49-efbe-469e-a5c0-0c1a618a7997	$39,900
13	18650 Lg Lgdas31865 2200mah		Li-ion	2.2	3.3	3.7	0.050	44.0	na	na		https://articulo.mercadolibre.com.co/MCO-548055782-bateria-pila-recargable-de-litio-18650-lg-lgdas31865-2200mah-_JM#position=2&type=item&tracking_id=e46711e8-1aeb-43c2-a668-2a6bc24ce518	$33,700

14	Soporte separador baterías 18650		Soporte
15	Cinturón de níquel de dos filas		Soldadura
16	Batería litio 3.7V 3000 mAh	https://www.didacticaselectronicas.com/index.php/baterias-cargadores/recargables-1/tipo-lipo-1/3-7v/bater%C3%ADa-litio-3-7v-3000-mah-18650-bater%C3%ADa-pila-recargable-litio-pol%C3%ADmero-lipo-3-7v-1s-18650-detail	Li-ion	3	?	3.7	0.045	66.7	na	na					https://www.didacticaselectronicas.com/index.php/baterias-cargadores/recargables-1/tipo-lipo-1/3-7v/bater%C3%ADa-litio-3-7v-3000-mah-18650-bater%C3%ADa-pila-recargable-litio-pol%C3%ADmero-lipo-3-7v-1s-18650-detail	$12,400

23	Turmera 32700 Lifepo4 Battery 4S3P 12.8V 21Ah 4S 40A Balanced BMS for Boat Uninterrupted Power Supply 12V + Capacity Indicator	https://www.aliexpress.com/item/4001190709880.html?spm=a2g0o.productlist.0.0.e4f811aexoRlz0&algo_pvid=9da74046-4a34-4060-aeac-f3c97fb29462&algo_expid=9da74046-4a34-4060-aeac-f3c97fb29462-4&btsid=0ab6f82115934549945981608e520a&ws_ab_test=searchweb0_0,searchweb201602_,searchweb201603_	LiFePO4	21	40	12.8	2.1	10.0	104.61	$407,979	No incluye cargador	na	na	na	na	na	na	na	na	https://www.aliexpress.com/item/4001190709880.html?spm=a2g0o.productlist.0.0.e4f811aexoRlz0&algo_pvid=9da74046-4a34-4060-aeac-f3c97fb29462&algo_expid=9da74046-4a34-4060-aeac-f3c97fb29462-4&btsid=0ab6f82115934549945981608e520a&ws_ab_test=searchweb0_0,searchweb201602_,searchweb201603_	104.61	No incluye cargador	na	na

17	Sunkko 737g + Batería Punto De Soldador, El Pulso De La M		Soldador					Incluye pluma de soldar, 4,3 KW	https://articulo.mercadolibre.com.co/MCO-553809951-sunkko-737g-bateria-punto-de-soldador-el-pulso-de-la-m-_JM?quantity=1#position=12&type=item&tracking_id=d4a13442-a950-4b03-9892-40a7cfa87326	$2,077,610	no delivery	no delivery					https://www.aliexpress.com/item/33056924120.html?spm=a2g0o.productlist.0.0.43d91fe0TR3inO&algo_pvid=a1422218-c92c-4557-aac5-068c6847b0e2&algo_expid=a1422218-c92c-4557-aac5-068c6847b0e2-3&btsid=0be3769015864709828145006e7fdf&ws_ab_test=searchweb0_0,searchweb201602_,searchweb201603_	655.32		https://www.ebay.com/itm/SUNKKO-737G-Spot-Welder-LED-Solder-Welding-Machine-for-18650-Battery-Pack-1500W/303511953088?hash=item46aab8dec0:m:m2XCX1-eXO3HPEPYQF8A4tQ	35.99	No me sirve. El de eBay viene sin pluma para soldar
18	Sunkko S788h Usb Pulso De Precisión Del Punto Soldador + Cc					No me sirve porque tiene sólo pin fijo muy corto. Viene con pedal, 1,5 KW	https://articulo.mercadolibre.com.co/MCO-536249817-sunkko-s788h-usb-pulso-de-precision-del-punto-soldador-cc-_JM#position=13&type=item&tracking_id=d4a13442-a950-4b03-9892-40a7cfa87326	$1,121,000	no delivery	no delivery
19	SUNKKO JST-IIS					3KW					https://www.aliexpress.com/item/4000073209736.html?spm=a2g0o.productlist.0.0.4ce4c391yDMlq4&algo_pvid=098d53ee-ad92-4cdb-b4ae-36ef4d49b365&algo_expid=098d53ee-ad92-4cdb-b4ae-36ef4d49b365-2&btsid=0be3746c15864666322935023e20ab&ws_ab_test=searchweb0_0,searchweb201602_,searchweb201603_	178.79	11-23 dias delivery por DHL	https://www.ebay.com/itm/Battery-Spot-Welder-3KW-High-Powe-18650-Batteries-Nickel-Welding-Pulse-Welder/184060328743	162.38	Se compró por eBay y luego el vededor cancelo el pedido porque no hay delivery en este momento. Ebay se quedó con 15.301 pesos. Revisar extractos de la tarjeta.
20	SUNKKO 709A Spot Welder with welder pen 1.9kw Spot Welder pulse spot welding for 18650 Battery pack production 110V/220 EU US					1,9 KW			no delivery	no delivery					https://www.aliexpress.com/item/32795990440.html?spm=a2g0o.productlist.0.0.4ce4c391yDMlq4&algo_pvid=098d53ee-ad92-4cdb-b4ae-36ef4d49b365&algo_expid=098d53ee-ad92-4cdb-b4ae-36ef4d49b365-5&btsid=0be3746c15864666322935023e20ab&ws_ab_test=searchweb0_0,searchweb201602_,searchweb201603__	281.12

21	Soportes sin soldadura para baterías 18650	https://batteryblocs.com/18650-blocs/
22	Soportes sin soldadura para baterías 18650	https://vruzend.com/product-category/battery-kits/

## Ruedas
		Analisis de posibles ruedas

	No.	Referencia	URL	Tipo	Diametro (m)	Peso de cada rueda (Kg)	Descripción	Precio por 4 ruedas (USD)	Precio por 4 ruedas (COP)
	1	4PCS Inflatable Alloy Beadlock Wheel Tire 1.9 Inch For 1/10 TRX-4 90046 RC Car brinquedos kids toys juguetes игрушки антистресс	https://www.aliexpress.com/item/4000752327401.html?spm=a2g0o.productlist.0.0.489a392f2jrGI5&algo_pvid=30e53b10-603f-4a01-b636-4f8934cb07af&algo_expid=30e53b10-603f-4a01-b636-4f8934cb07af-6&btsid=0ab50f4915833722231952051e76dc&ws_ab_test=searchweb0_0,searchweb201602_,searchweb201603_	Rueda	0.10	0.138	Inflables con rim metálico	$30.26	$118,014	Envío 5,99 usd
	2	4pcs High Quality 112mm Rubber Tires 17mm Hub Hex Wheel Rim for 1/8 RC Crawler Buggy Off-Road Car Truck RC Toys Kid	https://www.aliexpress.com/item/32847488086.html?spm=a2g0o.productlist.0.0.489a392f2jrGI5&algo_pvid=30e53b10-603f-4a01-b636-4f8934cb07af&algo_expid=30e53b10-603f-4a01-b636-4f8934cb07af-1&btsid=0ab50f4915833722231952051e76dc&ws_ab_test=searchweb0_0,searchweb201602_,searchweb201603_	Rueda	0.11	0.100	Rim de plastico	$22.44	$87,516	Envio 6,08 usd
	3	Llanta Dagu Wild Thumper 120x60mm	https://www.ardobot.co/productos/robotica/componentes-mecanicos/llanta-dagu-wild-thumper-120x60mm-par	Rueda	0.12	0.140	Rim de plastico	$28.28	$110,300	Incluye 13.500 cop de envío. Incluye acople (adaptador) para ejes de salida de 4mm
Comprado	4	4Pcs 1/8 Scale Big Foot Climbing Ruber Tires Wheels Rims Set fit Big Foot Car Accessories Truck RC Model	https://www.aliexpress.com/item/32951120941.html?spm=a2g0s.9042311.0.0.453e4c4dJF2xz3	Rueda	0.135	0.150	Rim de plastico	$35.88	$136,739	Costo envio incluido 9 usd

	5	Acople para shaft de 6mm
Comprado	6	4pcs/lot Flexible 3/4/5/6/7/8mm Wheels Tires DC Motor Coupling Coupler Connector 12mm Hex 18mm Length for RC Car Robot DIY	https://www.aliexpress.com/item/4000041669904.html?spm=a2g0s.9042311.0.0.453e4c4dJF2xz3	Acople hexagonal	0,007/0,012			6.77	$25,800	Costo envio incluido 5,55 usd

## Tornillos
	Análisis de posible tornillos

No.	Referencia	URL	Incluye	Tamaños	Material	Precio COP	Cantidad de piezas	Timpo de entrega (días)	Notas
1	Raspberry Pi Nylon Standoff Kit M25 Tornillos Tuercas Espaci	https://articulo.mercadolibre.com.co/MCO-485779097-raspberry-pi-nylon-standoff-kit-m25-tornillos-tuercas-espaci-_JM?quantity=1#position=3&type=item&tracking_id=d2321be3-85ea-4b2a-b649-60649fc0fc0e	Tornillos, tuercas, espaciadores (standoff) macho-hembra y hembra-hembra	M2.5	Nylon	$95,990	Tornillos: 40 / Tuercas: 40 / Espaciadores macho-hembra: 70 / Espaciadores hembra-hembra: 60	12	Envío gratis / Este producto es el mismo de 4 y 5
2	Hantof Herramienta De Instalación Raspberry	https://articulo.mercadolibre.com.co/MCO-549183589-hantof-herramienta-de-instalacion-raspberry-_JM?quantity=1#position=1&type=item&tracking_id=a9820742-a0f9-4742-bbad-57e21c02e789	Tornillos, tuercas, espaciadores (standoff) macho-hembra y hembra-hembra	M2.5	Metal	$79,000	Tornillos: 40 / Tuercas: 40 / Espaciadores macho-hembra: 60 / Espaciadores hembra-hembra: 20	23	Envío gratis
3	Juego De 360 Tuercas De Tornillo M2 M25 M3 Macho Hembra Hexa	https://articulo.mercadolibre.com.co/MCO-570221383-juego-de-360-tuercas-de-tornillo-m2-m25-m3-macho-hembra-hexa-_JM?quantity=1#position=2&type=item&tracking_id=6cddbfe8-f108-420c-b770-089c8d9e57c9	Tornillos, tuercas, espaciadores (standoff) macho-hembra y hembra-hembra	M2, M2.5, M3	Metal	$134,990	Tornillos: M2*5, M2.5*6, M3*6 / Tuercas: M2*5, M2.5*6, M3*6 / Espaciadores macho-hembra: M2*50, M2.5*50, M3*50 / Espaciadores hembra-hembra: M2*50, M2.5*50, M3*50	13	Envío no incluido
4	MakerSpot Raspberry Pi Nylon Standoff Kit M2.5 Screws Nuts Spacers Standoffs 210pcs for DIY Building of Raspberry Pi 3 Pi Zero FPV RC Quadcopter Drone PC Mods	https://smile.amazon.com/Raspberry-Standoff-Standoffs-Building-Quadcopter/dp/B0788FR59P/ref=sr_1_5?dchild=1&keywords=makerspot&qid=1600434579&sr=8-5	Tornillos, tuercas, espaciadores (standoff) macho-hembra y hembra-hembra	M2.5	Nylon	$80,592	Tornillos: 40 / Tuercas: 40 / Espaciadores macho-hembra: 70 / Espaciadores hembra-hembra: 60	12	Envío incluido / Comentarios sobre partes defectuosas
5	MakerSpot Raspberry Pi Nylon Standoff Kit M2.5 Screws Nuts Spacers Standoffs 210pcs for DIY Building of Raspberry Pi 3 Pi Zero FPV RC Quadcopter Drone PC Mods	https://smile.amazon.com/MakerSpot-Raspberry-Standoff-Standoffs-Quadcopter/dp/B07S2WBP6B/ref=cm_cr_arp_d_product_top?ie=UTF8	Tornillos, tuercas, espaciadores (standoff) macho-hembra y hembra-hembra	M2.5	Nylon	$76,517	Tornillos: 40 / Tuercas: 40 / Espaciadores macho-hembra: 70 / Espaciadores hembra-hembra: 60	12	Envío incluido / Malas calificaciones del producto
6	HVAZI 320pcs M2.5 Nylon Hex Spacer Standoffs Screws Nuts Assortment Kit; Male-Female(Black)	https://smile.amazon.com/HVAZI-320pcs-Standoffs-assortment-Male-Female/dp/B06XKWDSPT/ref=cm_cr_arp_d_product_top?ie=UTF8	Tornillos, tuercas y espaciadores (standoff) macho-hembra	M2.5	Nylon	$83,490	Tornillos: 100 / Tuercas: 100 / Espaciadores macho-hembra: 120	12	Mejor opción hasta ahora / Buenas calificaciones / Comprado
7	Sutemribor M2.5 Male Female Hex Brass Spacer Standoff Screw Nut Assortment Kit (180Pcs)	https://smile.amazon.com/Sutemribor-Female-Spacer-Standoff-Assortment/dp/B075K3QBMX/ref=cm_cr_arp_d_product_top?ie=UTF8	Tornillos, tuercas, espaciadores (standoff) macho-hembra y hembra-hembra	M2.5	Metal	$86,578	Tornillos: 6 / Tuercas: 6 / Espaciadores macho-hembra: 51 / Espaciadores hembra-hembra: 51	12	Buenas calificaciones

## DepthCameras
	Análisis de posibles cámaras de profundidad y estereocamaras

No.	Referencia	URL	Incluye			Precio USD			Notas
1	MYNT Eye 3D Stereo Camera Depth Sensor - S Non-IR Version	https://smile.amazon.com/MYNT-Stereo-Camera-Depth-Sensor/dp/B07NJ4GL6X/ref=sr_1_10?dchild=1&keywords=depth+camera&qid=1609000397&sr=8-10	- Accurate depth sensing with a flexible range between 0.5 to 20 meters. / - Precision with a wide field of view at 140 degrees. / - Six axis IMU combined with frame synchronization provide accuracy at less than one millisecond. / - Accurate footage while in motion through global shutter. / - Plug & play SDK			$204			Envío gratis
2	Intel RealSense Depth Camera D435	https://smile.amazon.com/Intel-Realsense-D435-Webcam-FPS/dp/B07BLS5477/ref=sr_1_3?dchild=1&keywords=depth+camera&qid=1609000397&sr=8-3#HLCXComparisonWidget_feature_div	- Maximum video resolution: 1920 x 1080 / - Maximum frame rate: 30 FPS / - Host interface: USB 3.0. Maximum Range - Approx. 10 meters. Accuracy varies depending on calibration, scene, and lighting condition. Minimum Depth Distance (Min-Z)- 0.105 m / - Height: 1" / - Width: 3.9" / - Not Windows Hello compatible			$187			Envío gratis

## Diseño 1
(Donde quiero llegar)
Diseño 1

4. Determinar si los drivers actuales sirven para el nuevo motor o encontrar unos drivers nuevos

Diseño del nuevo hardware

Peso:
Componente:	Marca o tipo:	Peso (Kg)		Costo (COP)
Batería:	[3] 12 V 22 Ah Deep Cycle Bateria Por Sigmastek SP12-22 (12V22AH/NB)	6.10		$384,737
Motores de locomoción:	[11] GB37Y3530-12V-83R Gear Motor w/Encoder x4	0.820		$374,341
Motores de cruce de ruedas:	[12] 20KG Digital Servo Full Metal Gear High Torque, Aluminium Case for Robot DIY (Control Angle 180) x4	0.254		$265,044
Motores del brazo robótico:	[12] 20KG Digital Servo Full Metal Gear High Torque, Aluminium Case for Robot DIY (Control Angle 180) x3	0.191		$198,783
Chasis:	Aluminio y acrílico	1.5		$100,000
Brazo robotico:		1.18		$100,000
Computadora:	Laptop hp	2
Kinects:	Kinect v1 x2	1		$60,000
Lidar:	RPLIDAR	0.25
Cables:		0.1
Ruedas:	[1] 4PCS Inflatable Alloy Beadlock Wheel Tire 1.9 Inch For 1/10 TRX-4 90046 RC Car brinquedos kids toys juguetes	0.550		$118,014
Tarjetas drivers:		0.2
Carga:		1
TOTAL:		15.14	Kg	$1,600,919

Torque teórico necesario:
Diametro de las llantas: cm y m	12	0.12	m
Pendiente de la cuesta: grados y %	22	40.4%
Numero de motores de locomoción:		4
Eficiencia supuesta de motor y de la caja:		40.0%		Este valor se basa en las mediciones hechas con el “TT motor 130Motor”

Fuerza teórica agregada de todos los motores para subir la cuesta:		60.03	N
Torque teórico necesario por cada motor:		0.9004	N*m

Torque real de operación considerando eficiencia necesario por cada motor:		2.3	N*m
Torque stall recomendado para el motor a adquirir:		4.50	N*m
Torque stall recomendado para el motor a adquirir:		45.9	Kg*cm

Velocidad de rotación aproximada de los motores requerida:
Velocidad lineal máxima aproximada del vehiculo requerida:		0.48	m/s
Velocidad de rotación máxima aproximada deseada:		76.0	rpm
Velocidad estimada con carga:		0.26	m/s	El porcentaje se basa en las mediciones hechas con el “TT motor 130Motor”

Motores que cumplen con los requisitos:

No.	Referencia	URL	Tipo motor	RPM sin carga	Torque stall nominal (N*m)	Torque stall nominal (Kg*cm)	Tiene encoder?	Voltaje nominal (V)	Corriente sin carga (A)	Corriente stall nominal (A)
11	GB37Y3530-12V-83R Gear Motor w/Encoder	https://smile.amazon.com/Metal-Geared-Motor-Encoder-single-channel/dp/B074JD4L2G/ref=sr_1_2?keywords=GB37Y3530+83rpm&qid=1583810120&sr=8-2#feature-bullets-btf	?	83	4.41	45.0	Si	12	0.35	7

Corriente necesaria:
La corriente necesaria no se puede calcular con valores teóricos, ya que se debe tener en cuenta la eficiencia del motor a diferentes rpm.
Se debe dimensionar de acuerdo con la “stall current” de los motores seleccionados:

Componente:	Marca o tipo:	Corriente máxima (A)
Corriente stall motores locomoción:	GB37Y3530-12V-83R Gear Motor w/Encoder	28	A
Corriente máxima motores de cruce de ruedas x4:	[12] 20KG Digital Servo Full Metal Gear High Torque, Aluminium Case for Robot DIY (Control Angle 180) x4	6	A
Corriente máxima motores del brazo robótico x3:	[12] 20KG Digital Servo Full Metal Gear High Torque, Aluminium Case for Robot DIY (Control Angle 180) x3	4.5	A
Corriente consumida por la Computadora:	Laptop hp	0.73	A
Corriente consumida por los Kinects x2:	Kinect v1 x2	2	A
Corriente consumida por el Lidar	RPLIDAR	0.3	A
TOTAL:		41.53	A

Porcentaje de uso concurrente de la corriente:		50.0%		20.8	A	Corriente requerida esta dentro de los limites del discharge rate de la batería 40,6A
Tiempo hipotético de uso continuo:		1.06	h	1	horas	4	minutos
Capacidad de la batería:		22	Ah

Puertos GPIO necesarios
Motores de locomoción x4:	8
Motores de cruce de ruedas x4:	4
Motores del brazo robótico x3:	3
TOTAL:	15

Estimación de peso del chasis:
Densidad de peso lineal aproximada del tubo cuadrado de aluminio de 5 x 2,5 cm:		0.4737	Kg/m
Longitud estimada del chasis:		0.5	m
Peso estimado de los dos largueros del chasis:		0.474	Kg

## Diseño 2
(Donde quiero llegar)
Diseño 2

4. Determinar si los drivers actuales sirven para el nuevo motor o encontrar unos drivers nuevos

Diseño del nuevo hardware

Peso:
Componente:	Marca o tipo:	Peso (Kg)		Costo (COP)
Batería:	[2] Batería Ciclo Profundo 58 Amperios Para Motores Electricos 6-EVF-58 (12V52Ah/3HR)	15.00		$390,000
Motores de locomoción:	[11] GB37Y3530-12V-83R Gear Motor w/Encoder x6	1.230		$561,512
Motores de cruce de ruedas:	[12] 20KG Digital Servo Full Metal Gear High Torque, Aluminium Case for Robot DIY (Control Angle 180) x4	0.254		$265,044
Motores del brazo robótico:	[12] 20KG Digital Servo Full Metal Gear High Torque, Aluminium Case for Robot DIY (Control Angle 180) x3	0.191			todavía no
Chasis:	Aluminio y acrílico	2		$100,000
Brazo robotico:		1.18		$100,000
Computadora:	Laptop hp	2			ya lo tengo
Kinects:	Kinect v1 x2	1		$60,000
Lidar:	RPLIDAR	0.25			ya lo tengo
Cables:		0.2
Ruedas:	[1] 4PCS Inflatable Alloy Beadlock Wheel Tire 1.9 Inch For 1/10 TRX-4 90046 RC Car brinquedos kids toys juguetes x6/4	0.825		$177,021
Tarjetas drivers:		0.2			pendiente buscar
Carga:		1
TOTAL:		25.33	Kg	$1,653,577

Torque teórico necesario:
Diametro de las llantas: cm y m	10	0.10	m
Pendiente de la cuesta: grados y %	22	40.4%
Numero de motores de locomoción:		6
Eficiencia supuesta de motor y de la caja:		40.0%		Este valor se basa en las mediciones hechas con el “TT motor 130Motor”

Fuerza teórica agregada de todos los motores para subir la cuesta:		100.39	N
Torque teórico necesario por cada motor:		0.8366	N*m

Torque real de operación considerando eficiencia necesario por cada motor:		2.1	N*m
Torque stall recomendado para el motor a adquirir:		4.18	N*m
Torque stall recomendado para el motor a adquirir:		42.7	Kg*cm

Velocidad de rotación aproximada de los motores requerida:
Velocidad lineal máxima aproximada del vehiculo requerida:		0.43	m/s
Velocidad de rotación máxima aproximada deseada:		82.1	rpm
Velocidad estimada con carga:		0.24	m/s

Motores que cumplen con los requisitos:

No.	Referencia	URL	Tipo motor	RPM sin carga	Torque stall nominal (N*m)	Torque stall nominal (Kg*cm)	Tiene encoder?	Voltaje nominal (V)	Corriente sin carga (A)	Corriente stall nominal (A)
11	GB37Y3530-12V-83R Gear Motor w/Encoder	https://smile.amazon.com/Metal-Geared-Motor-Encoder-single-channel/dp/B074JD4L2G/ref=sr_1_2?keywords=GB37Y3530+83rpm&qid=1583810120&sr=8-2#feature-bullets-btf	?	83	4.41	45.0	Si	12	0.35	7

Corriente necesaria:
La corriente necesaria no se puede calcular con valores teóricos, ya que se debe tener en cuenta la eficiencia del motor a diferentes rpm.
Se debe dimensionar de acuerdo con la “stall current” de los motores seleccionados:

Componente:	Marca o tipo:	Corriente máxima (A)
Corriente stall motores locomoción:	[11] GB37Y3530-12V-83R Gear Motor w/Encoder	42	A
Corriente máxima motores de cruce de ruedas x4:	[12] 20KG Digital Servo Full Metal Gear High Torque, Aluminium Case for Robot DIY (Control Angle 180) x4	6	A
Corriente máxima motores del brazo robótico x3:	[12] 20KG Digital Servo Full Metal Gear High Torque, Aluminium Case for Robot DIY (Control Angle 180) x3	4.5	A
Corriente consumida por la Computadora:	Laptop hp	3.5	A
Corriente consumida por los Kinects x2:	Kinect v1 x2	2	A
Corriente consumida por el Lidar	RPLIDAR	0.3	A
TOTAL:		58.3	A

Porcentaje de uso concurrente de la corriente:		50.0%		29.2	A	La corriente requerida es mayor que la tasa de descarga de la batería 17,3A
Tiempo hipotético de uso continuo:		1.78	h	1	horas	47	minutos
Capacidad de la batería:		52	Ah

Puertos GPIO necesarios
Motores de locomoción x6:	12
Motores de cruce de ruedas x4:	4
Motores del brazo robótico x3:	3
TOTAL:	19

## Diseño 3
Diseño del nuevo hardware

Peso:
Componente:	Marca o tipo:	Peso (Kg)		Costo (COP)
Batería:	[3] 12 V 22 Ah Deep Cycle Bateria Por Sigmastek SP12-22 (12V22AH/NB)	6.10		$384,737
Motores de locomoción:	[15] Motorreductor 6-12VDC 76RPM 45Kg/cm con encoder (Engranaje helicoidal) x4	0.840		$700,000
Motores de cruce de ruedas:	[18] Servomotor 1501MG 4.8-6v 17Kg/cm x4	0.256		$447,600
Motores del brazo robótico:	[18] Servomotor 1501MG 4.8-6v 17Kg/cm x3	0.192		$335,700
Chasis:	Aluminio y acrílico	1.5		$100,000
Brazo robotico:		1.18		$100,000
Computadora:	Laptop hp	2
Kinects:	Kinect v1 x2	1		$60,000
Lidar:	RPLIDAR	0.25
Cables:		0.1
Ruedas:	[3] Llanta Dagu Wild Thumper 120x60mm x4	0.560		$110,300
Tarjetas drivers:		0.2
Carga:		1
TOTAL:		15.18	Kg	$2,238,337

Torque teórico necesario:
Diametro de las llantas: cm y m	12	0.120	m
Pendiente de la cuesta: grados y %	21	38.4%
Numero de motores de locomoción:		4
Eficiencia supuesta de motor y de la caja:		40.0%		Este valor se basa en las mediciones hechas con el “TT motor 130Motor”

Fuerza teórica agregada de todos los motores para subir la cuesta:		57.16	N
Torque teórico necesario por cada motor:		0.8573	N*m

Torque real de operación considerando eficiencia necesario por cada motor:		2.1	N*m
Torque stall recomendado para el motor a adquirir:		4.29	N*m
Torque stall recomendado para el motor a adquirir:		43.7	Kg*cm

Velocidad de rotación aproximada de los motores requerida:
Velocidad lineal máxima aproximada del vehiculo requerida:		0.48	m/s
Velocidad de rotación máxima aproximada deseada:		76.0	rpm
Velocidad estimada con carga:		0.26	m/s	El porcentaje se basa en las mediciones hechas con el “TT motor 130Motor”

Motores que cumplen con los requisitos:

No.	Referencia	URL	Tipo motor	RPM sin carga	Torque stall nominal (N*m)	Torque stall nominal (Kg*cm)	Tiene encoder?	Voltaje nominal (V)	Corriente sin carga (A)	Corriente stall nominal (A)
15	Motorreductor 6-12VDC 76RPM 45Kg/cm con encoder (Engranaje helicoidal)	https://www.didacticaselectronicas.com/index.php/elementos-electromecanicos/motores-y-solenoides-1/motores-dc-1/motorreductor-6-12vdc-76rpm-45kg-cm-con-encoder-engranaje-helicoidal-motor-dc-motorreductor-motoreductor-motor-reductor-con-encoder-eje-d-6mm-76rpm-pol-2827-pololu-detail	Brushed	76	4.41	45.0	Si	12		5.5

Corriente necesaria:
La corriente necesaria no se puede calcular con valores teóricos, ya que se debe tener en cuenta la eficiencia del motor a diferentes rpm.
Se debe dimensionar de acuerdo con la “stall current” de los motores seleccionados:

Componente:	Marca o tipo:	Corriente máxima (A)
Corriente stall motores locomoción:	Motorreductor 6-12VDC 76RPM 45Kg/cm con encoder (Engranaje helicoidal)	22	A
Corriente máxima motores de cruce de ruedas x4:	[18] Servomotor 1501MG 4.8-6v 17Kg/cm x4	10	A
Corriente máxima motores del brazo robótico x3:	[18] Servomotor 1501MG 4.8-6v 17Kg/cm x3	7.5	A
Corriente consumida por la Computadora:	Laptop hp	0.73	A
Corriente consumida por los Kinects x2:	Kinect v1 x2	2	A
Corriente consumida por el Lidar	RPLIDAR	0.3	A
TOTAL:		42.53	A

Porcentaje de uso concurrente de la corriente:		50.0%		21.3	A	Corriente requerida esta dentro de los limites del discharge rate de la batería 40,6A
Tiempo hipotético de uso continuo:		1.03	h	1	horas	2	minutos
Capacidad de la batería:		22	Ah

Puertos GPIO necesarios
Motores de locomoción x4:	8
Motores de cruce de ruedas x4:	4
Motores del brazo robótico x3:	3
TOTAL:	15

Estimación de peso del chasis:
Densidad de peso lineal aproximada del tubo cuadrado de aluminio de 5 x 2,5 cm:		0.4737	Kg/m
Longitud estimada del chasis:		0.5	m
Peso estimado de los dos largueros del chasis:		0.474	Kg

## Diseño 4
Diseño del nuevo hardware

Banco de baterías personalizado 18650:					Calculadora peso:
Capacidad de la celda:	3	Ah		Costo (COP)
CDR (tasa de carga/descarga)	15	A					parale	7
Celda 18650 a usar:	[11] Samsung Bateria 18650 30q 3000mah Recargable			$35,000					serie	6
Celdas en serie:	6					volt	21.6	V
Celdas en paralelo:	4					cap	21	Ah
Cantidad de celdas y precio total:	24			$840,000					peso	2.516	Kg
Voltaje del banco de baterías:	21.6	V					Relacion cap/peso	8.3	Ah/Kg
Capacidad del banco de baterías:	12	Ah
CDR (tasa de carga/descarga) del banco de baterías:	60	A
Peso aproximado del banco de baterías:	1.152	Kg					bateria TalentCell LF4040	7.5	Ah/Kg
Tamaño aproximado:
Profundidad:	132.0	mm
Ancho:	88.0	mm
Alto:	77.8	mm
BMS y costo:	??			$0

Peso:
Componente:	Marca o tipo:	Peso (Kg)		Costo (COP)
Batería:	Banco de baterías personalizado 18650:	1.15		$840,000
Motores de locomoción:	[19] 70:1 Metal Gearmotor 37Dx70L mm 24V with 64 CPR Encoder (Helical Pinion) x4	0.820		$806,325
Motores de cruce de ruedas:	[18] Servomotor 1501MG 4.8-6v 17Kg/cm x4	0.256		$447,600
Motores del brazo robótico:	[18] Servomotor 1501MG 4.8-6v 17Kg/cm x3	0.192		$335,700
Chasis:	Aluminio y acrílico	1.5		$100,000
Brazo robotico:		1.18		$100,000
Computadora:	Laptop hp	2
Kinects:	Kinect v1 x2	1		$60,000
Lidar:	RPLIDAR	0.25
Cables:		0.1
Ruedas:	[3] Llanta Dagu Wild Thumper 120x60mm x4	0.560		$110,300
Tarjetas drivers:		0.2
Carga:		1
TOTAL:		10.21	Kg	$2,799,925

Torque teórico necesario:
Diametro de las llantas: cm y m	12	0.120	m
Pendiente de la cuesta: grados y %	22	40.4%
Numero de motores de locomoción:		4
Eficiencia supuesta de motor y de la caja:		40.0%		Este valor se basa en las mediciones hechas con el “TT motor 130Motor”

Fuerza teórica agregada de todos los motores para subir la cuesta:		40.47	N
Torque teórico necesario por cada motor:		0.6070	N*m

Torque real de operación considerando eficiencia necesario por cada motor:		1.5	N*m
Torque stall recomendado para el motor a adquirir:		3.04	N*m
Torque stall recomendado para el motor a adquirir:		31.0	Kg*cm

Velocidad de rotación aproximada de los motores:
Velocidad lineal máxima aproximada del vehiculo requerida:		0.88	m/s
Velocidad de rotación máxima aproximada deseada:		140.0	rpm
Velocidad estimada con carga:		0.48	m/s	El porcentaje se basa en las mediciones hechas con el “TT motor 130Motor”

Motores que cumplen con los requisitos:

No.	Referencia	URL	Tipo motor	RPM sin carga	Torque stall nominal (N*m)	Torque stall nominal (Kg*cm)	Tiene encoder?	Voltaje nominal (V)	Corriente sin carga (A)	Corriente stall nominal (A)
19	70:1 Metal Gearmotor 37Dx70L mm 24V with 64 CPR Encoder (Helical Pinion)	https://www.pololu.com/product/4694	Brushed	140	3.04	31.0	Si	24	0.100	3

Corriente necesaria:
La corriente necesaria no se puede calcular con valores teóricos, ya que se debe tener en cuenta la eficiencia del motor a diferentes rpm.
Se debe dimensionar de acuerdo con la “stall current” de los motores seleccionados:

Componente:	Marca o tipo:	Corriente máxima (A)
Corriente stall motores locomoción:	70:1 Metal Gearmotor 37Dx70L mm 24V with 64 CPR Encoder (Helical Pinion)	12	A
Corriente máxima motores de cruce de ruedas x4:	[18] Servomotor 1501MG 4.8-6v 17Kg/cm x4	10	A
Corriente máxima motores del brazo robótico x3:	[18] Servomotor 1501MG 4.8-6v 17Kg/cm x3	7.5	A
Corriente consumida por la Computadora:	Laptop hp	0.73	A
Corriente consumida por los Kinects x2:	Kinect v1 x2	2	A
Corriente consumida por el Lidar	RPLIDAR	0.3	A
TOTAL:		32.53	A

Porcentaje de uso concurrente de la corriente:		50.0%		16.3	A	Corriente requerida esta dentro de los limites del discharge rate de la batería 40,6A
Tiempo hipotético de uso continuo:		0.74	h	0	horas	44	minutos
Capacidad de la batería:		12	Ah

Puertos GPIO necesarios
Motores de locomoción x4:	8
Motores de cruce de ruedas x4:	4
Motores del brazo robótico x3:	3
TOTAL:	15

Estimación de peso del chasis:
Densidad de peso lineal aproximada del tubo cuadrado de aluminio de 5 x 2,5 cm:		0.4737	Kg/m
Longitud estimada del chasis:		0.5	m
Peso estimado de los 4 tubos cuadrados del chasis:		0.947	Kg

## Diseño 5
Diseño del nuevo hardware

Peso:
Componente:	Marca o tipo:	Peso (Kg)		Costo (COP)
Batería:	[23] Turmera 32700 Lifepo4 Battery 4S3P 12.8V 21Ah 4S 40A Balanced BMS for Boat Uninterrupted Power Supply 12V + Capacity Indicator	2.10		$407,979
Motores de locomoción:	[15] Motorreductor 6-12VDC 76RPM 45Kg/cm con encoder (Engranaje helicoidal) x4	0.840		$700,000
Motores de cruce de ruedas:
Motores del brazo robótico:
Chasis:	Aluminio y acrílico	1.5		$100,000
Brazo robotico:
Computadora:	Nvidia Jetson Nano	0.3		$420,000
Kinects:	Kinect v1 x2	1		$60,000
Lidar:	RPLIDAR	0.25
Cables:		0.1
Ruedas:	[3] Llanta Dagu Wild Thumper 120x60mm x4	0.560		$110,300
Tarjetas drivers:		0.2
Carga:		1
TOTAL:		7.85	Kg	$1,798,279

Torque teórico necesario:
Diametro de las llantas: cm y m	13.5	0.135	m
Pendiente de la cuesta: grados y %	21	38.4%
Numero de motores de locomoción:		4
Eficiencia supuesta de motor y de la caja:		40.0%		Este valor se basa en las mediciones hechas con el “TT motor 130Motor”

Fuerza teórica agregada de todos los motores para subir la cuesta:		29.56	N
Torque teórico necesario por cada motor:		0.4988	N*m

Torque real de operación considerando eficiencia necesario por cada motor:		1.2	N*m
Torque stall recomendado para el motor a adquirir:		2.49	N*m
Torque stall recomendado para el motor a adquirir:		25.5	Kg*cm	MOTOR OK

Velocidad de rotación aproximada de los motores requerida:
Velocidad lineal máxima aproximada del vehiculo requerida:		1.11	m/s
Velocidad de rotación máxima aproximada deseada:		157.0	rpm
Velocidad estimada con carga:		0.61	m/s	El porcentaje se basa en las mediciones hechas con el “TT motor 130Motor”

Motores que cumplen con los requisitos:

No.	Referencia	URL	Tipo motor	RPM sin carga	Torque stall nominal (N*m)	Torque stall nominal (Kg*cm)	Tiene encoder?	Voltaje nominal (V)	Corriente sin carga (A)	Corriente stall nominal (A)
19.2	CQRobot 70:1 Metal Gearmotor 37Dx70L mm 12V with 64 CPR Encoder. with Mounting Bracket, 157 RPM/28 kg.cm (389 oz.in), D-Shaped Gearbox Output Shaft is 16 mm Long and 6 mm in Diameter.	https://smile.amazon.com/gp/product/B084ZKC2Q4/ref=ox_sc_act_title_1?smid=A31G33MT63S07E&psc=1	DC motor	157	2.74	28.0	Si	12	0.200	6.5

Corriente necesaria:
La corriente necesaria no se puede calcular con valores teóricos, ya que se debe tener en cuenta la eficiencia del motor a diferentes rpm.
Se debe dimensionar de acuerdo con la “stall current” de los motores seleccionados:

Componente:	Marca o tipo:	Corriente máxima (A)
Corriente stall motores locomoción:	CQRobot 70:1 Metal Gearmotor 37Dx70L mm 12V with 64 CPR Encoder. with Mounting Bracket, 157 RPM/28 kg.cm (389 oz.in), D-Shaped Gearbox Output Shaft is 16 mm Long and 6 mm in Diameter.	26	A
Corriente máxima motores de cruce de ruedas x4:	0		A
Corriente máxima motores del brazo robótico x3:	0		A
Corriente consumida por la Computadora:	Nvidia Jetson Nano	1	A
Corriente consumida por los Kinects x2:	Kinect v1 x2	2	A
Corriente consumida por el Lidar	RPLIDAR	0.3	A
TOTAL:		29.3	A

Porcentaje de uso concurrente de la corriente:		50.0%		14.7	A	Corriente requerida esta dentro de los limites del discharge rate de la batería 40A
Tiempo hipotético de uso continuo:		1.43	h	1	horas	26	minutos
Capacidad de la batería:		21	Ah

Puertos GPIO necesarios
Motores de locomoción x4:	8
Motores de cruce de ruedas x4:	0
Motores del brazo robótico x3:	0
TOTAL:	8

Estimación de peso del chasis:
Densidad de peso lineal aproximada del tubo cuadrado de aluminio de 5 x 2,5 cm:		0.4737	Kg/m
Longitud estimada del chasis:		0.5	m
Peso estimado de los dos largueros del chasis:		0.474	Kg

## Diseño 6
Diseño del nuevo hardware

Peso:
Componente:	Marca o tipo:	Peso (Kg)		Costo (COP)
Batería:	Bateria Lead-acid teorica 7Ah	2.00		$70,000	supuesto
Motores de locomoción:	[19.2] CQRobot 70:1 Metal Gearmotor 37Dx70L mm 12V with 64 CPR Encoder. with Mounting Bracket, 157 RPM/28 kg.cm (389 oz.in), D-Shaped Gearbox Output Shaft is 16 mm Long and 6 mm in Diameter.	0.940		$554,458
Motores de cruce de ruedas:
Motores del brazo robótico:
Chasis:	Aluminio y acrílico	4		$100,000
Brazo robotico:
Computadora:	Nvidia Jetson Nano	0.3		$444,156
Kinects:	Kinect v1 x1	0.5		$60,000
Lidar:	RPLIDAR	0.25
Cables:		0.1
Ruedas:	[4] 4Pcs 1/8 Scale Big Foot Climbing Ruber Tires Wheels Rims Set fit Big Foot Car Accessories Truck RC Model	0.600		$136,739
Tarjetas drivers:		0.2
Carga:		2
TOTAL:		10.89	Kg	$1,365,353

Torque teórico necesario:
Diametro de las llantas: cm y m	13.5	0.135	m
Pendiente de la cuesta: grados y %	16	28.7%
Numero de motores de locomoción:		4
Eficiencia supuesta de motor y de la caja:		40.0%		Este valor se basa en las mediciones hechas con el “TT motor 130Motor”

Fuerza teórica agregada de todos los motores para subir la cuesta:		30.63	N
Torque teórico necesario por cada motor:		0.5169	N*m

Torque real de operación considerando eficiencia necesario por cada motor:		1.3	N*m
Torque stall recomendado para el motor a adquirir:		2.58	N*m
Torque stall recomendado para el motor a adquirir:		26.4	Kg*cm	MOTOR OK

Velocidad de rotación aproximada de los motores requerida:
Velocidad lineal máxima aproximada del vehiculo requerida:		1.11	m/s
Velocidad de rotación máxima aproximada deseada:		157.0	rpm
Velocidad estimada con carga:		0.61	m/s	El porcentaje se basa en las mediciones hechas con el “TT motor 130Motor”

Motores que cumplen con los requisitos:

No.	Referencia	URL	Tipo motor	RPM sin carga	Torque stall nominal (N*m)	Torque stall nominal (Kg*cm)	Tiene encoder?	Voltaje nominal (V)	Corriente sin carga (A)	Corriente stall nominal (A)
19.2	CQRobot 70:1 Metal Gearmotor 37Dx70L mm 12V with 64 CPR Encoder. with Mounting Bracket, 157 RPM/28 kg.cm (389 oz.in), D-Shaped Gearbox Output Shaft is 16 mm Long and 6 mm in Diameter.	https://smile.amazon.com/gp/product/B084ZKC2Q4/ref=ox_sc_act_title_1?smid=A31G33MT63S07E&psc=1	DC motor	157	2.74	28.0	Si	12	0.200	6.5

Corriente necesaria:
La corriente necesaria no se puede calcular con valores teóricos, ya que se debe tener en cuenta la eficiencia del motor a diferentes rpm.
Se debe dimensionar de acuerdo con la “stall current” de los motores seleccionados:

Componente:	Marca o tipo:	Corriente máxima (A)
Corriente stall motores locomoción:	CQRobot 70:1 Metal Gearmotor 37Dx70L mm 12V with 64 CPR Encoder. with Mounting Bracket, 157 RPM/28 kg.cm (389 oz.in), D-Shaped Gearbox Output Shaft is 16 mm Long and 6 mm in Diameter.	26	A
Corriente máxima motores de cruce de ruedas x4:	0		A
Corriente máxima motores del brazo robótico x3:	0		A
Corriente consumida por la Computadora:	Nvidia Jetson Nano	1	A
Corriente consumida por los Kinects:	Kinect v1 x1	1	A
Corriente consumida por el Lidar	RPLIDAR	0.3	A
TOTAL:		28.3	A

Porcentaje de uso concurrente de la corriente:		50.0%		14.2	A	Corriente requerida esta dentro de los limites del discharge rate de la batería 100A
Tiempo hipotético de uso continuo:		0.49	h	0	horas	30	minutos
Capacidad de la batería:		7	Ah

Puertos GPIO necesarios
Motores de locomoción x4:	16	2 pins to the Motor driver + 2 pins from the encoder
Motores de cruce de ruedas x4:	0
Motores del brazo robótico x3:	0
TOTAL:	16

Estimación de peso del chasis:
Densidad de peso lineal aproximada del tubo cuadrado de aluminio de 5 x 2,5 cm:		0.4737	Kg/m
Longitud estimada del chasis:		0.5	m
Peso estimado de los dos largueros del chasis:		0.474	Kg

## ListaDeCompas
Lista de compras para diseño 4:
	Articulo seleccionado	Comprado en:	Precio COP:	En USD	Valor devuelto por cancelación (COP)	Perdida (COP)
Soldador de punto para baterías	SUNKKO JST-IIS	https://www.ebay.com/itm/Battery-Spot-Welder-3KW-High-Powe-18650-Batteries-Nickel-Welding-Pulse-Welder/184060328743	$637,447	$162.38	$622,146	$15,301	PEDIDO CANCELADO
Cinturon de niquel de dos lineas de 0,1 o 0,15 mm	NO COMPRAR, MEJOR USAR UNA BATERIA HECHA LiFePO4
Cinta de niquel de una linea	NO COMPRAR, MEJOR USAR UNA BATERIA HECHA LiFePO4
BMS para banco de baterías de 24V	NO COMPRAR, MEJOR USAR UNA BATERIA HECHA LiFePO4
Celdas 18650	NO COMPRAR, MEJOR USAR UNA BATERIA HECHA LiFePO4
Separadores de soporte	NO COMPRAR, MEJOR USAR UNA BATERIA HECHA LiFePO4
Cargador para banco de baterías de 24v	NO COMPRAR, MEJOR USAR UNA BATERIA HECHA LiFePO4
Cinta o cubierta para cubrir el banco	NO COMPRAR, MEJOR USAR UNA BATERIA HECHA LiFePO4

Reguladores de voltaje de 24v a 5v, conector USB, individual	YA SE COMPRARON	https://articulo.mercadolibre.com.co/MCO-450553522-regulador-voltaje-modulo-6-24-v-a-5v-usb-constante-3-a-3a-_JM?quantity=1	$9,000
Reguladores de voltaje de 24v a 5v, conector USB, 4 puertos	YA SE COMPRARON	https://articulo.mercadolibre.com.co/MCO-516365054-regulador-voltaje-constante-usb-8v-35v-a-5v-8a-4-puertos-usb-_JM	$33,400
Conectores USB macho	YA SE COMPRARON	https://articulo.mercadolibre.com.co/MCO-543591523-conector-macho-usb-tipo-a-para-cable-4-pines-_JM	$22,730

Controladoras para motores de mínimo 3A por motor
Arduino Mega para manejar motores y las I/O analogas	YA SE COMPRÓ	https://articulo.mercadolibre.com.co/MCO-537371152-arduino-mega-2560-mega2560-cable-usb-r3-_JM?quantity=1	$45,950
Nvidia Jetson Nano (con CUDA)	YA SE COMPRÓ	https://www.amazon.com/gp/product/B084DSDDLT/ref=ppx_od_dt_b_asin_title_s00?ie=UTF8&psc=1	$444,156
WiFi dongle para la Jetson Nano	YA SE COMPRÓ	https://articulo.mercadolibre.com.co/MCO-558354531-tp-link-tarjeta-de-red-usb-nano-wifi-150mbps-tl-wn725n-_JM?quantity=1	$41,900

Calibrador o pie de rey
Acoples shaft 6mm a ruedas de 135 mm con hex hub de 12mm	YA SE COMPRARON	https://www.aliexpress.com/item/4000041669904.html?spm=a2g0s.9042311.0.0.453b4c4duBzTuV	$25,712
Ruedas de 135mm	YA SE COMPRARON	https://www.aliexpress.com/item/32951120941.html?spm=a2g0s.9042311.0.0.453b4c4duBzTuV	$136,272
Tornillos M3 M4 y otros	REEMBOLSADO POR ALIEXPRESS	https://www.aliexpress.com/item/4000861062541.html?spm=a2g0s.9042311.0.0.453b4c4duBzTuV	$59,705	15.72			EL PEDIDO NO LLEGÓ, ALI HIZO REEMBOLSO EL 31-JULIO-2020

Motores DC de 28Kg.cm	YA SE COMPRARON	https://smile.amazon.com/gp/product/B084ZKC2Q4/ref=ox_sc_act_title_1?smid=A31G33MT63S07E&psc=1	$554,458