## 9V
Mapeo entre velocidades del vehiculo y comandos del motor:

Voltaje de los motores:		9	V
Peso:		Bateria, Kinect, RbPi, RPLIDAR
Superficie:		Baldosa

Distancia recorrida (m)	Tiempo (s)	Y: Comando motor forward()	X: Velocidad (m/s)	Validacion con formula / 'y = 1.2 x
0		0.1	0
1.8	8.83	0.2	0.20	0.2
1.8	6.18	0.3	0.29	0.3
1.8	4.83	0.4	0.37	0.4
1.8		0.5		0.0
1.8		0.6		0.0
1.8		0.7		0.0
1.8		0.8		0.0
1.8		0.9		0.0
1.8		1		0.0

Giro sobre un punto recorrido (rad)	Tiempo (s)	Comando motor right()	Velocidad angular w (rad/s)	Velocidad tangencial izq y der (m/s), considerando rosamiento	Velocidad angular requerida a los motores para contrarestar rosamiento (rad/s)
0.0		0.1	0
0.0		0.2	0
6.2832	17.55	0.3	0.36	0.29	2.0
6.2832	5.76	0.4	1.09	0.37	2.6
6.2832	3.68	0.5	1.71		0
6.2832		0.6			0
6.2832		0.7			0
		0.8
		0.9
		1			0

## 5V
Mapeo entre velocidades del vehiculo y comandos del motor:

Voltaje de los motores:		5	V
Peso:		Bateria, Kinect, RbPi, RPLIDAR
Superficie:		Baldosa, piso de parcela de Charles

Distancia recorrida (m)	Tiempo (s)	Y: Comando motor forward()	X: Velocidad (m/s)	Validacion con formula / 'y = 2.6 x + 0.04
0		0.1	0
0		0.2	0
0		0.3	0
0		0.4	0
1.5	7.34	0.5	0.20	0.57
1.5	6.36	0.6	0.24	0.65
1.5		0.7	0.26	0.72
1.5		0.8	#DIV/0!	#DIV/0!
1.5		0.9	#DIV/0!	#DIV/0!
1.5	4.56	1	0.33	0.90

Giro sobre un punto recorrido (rad)	Tiempo (s)	Comando motor right()	Velocidad angular w (rad/s)	Velocidad tangencial izq y der (m/s), considerando rosamiento	Velocidad angular requerida a los motores para contrarestar rosamiento (rad/s)
0.0		0.1	0
0.0		0.2	0
0.0		0.3	0
0.0		0.4	0
0.0		0.5	0
6.2832	9.88	0.6	0.64	0.24	1.62654521795706		0.83
6.2832	6.88	0.7	0.91	0.26	1.79310344827586
6.2832	5.66	0.8	1.11	#DIV/0!	#DIV/0!
6.2832	4.78	0.9	1.31	#DIV/0!	#DIV/0!
6.2832	4.32	1	1.45	0.33	2.26860254083485
			configurar esta vel angula en el nav stack

## Calculos left right wheel
	Min vel tangencial iz y der (m/s):	0.01
	Max vel tangencial iz y der (m/s):	0.93
	Separación ruedas (m)	0.38

	Base local planner params:			Wheel right speed at max vel theta	Wheel left speed at max vel theta
	max_vel_x (m/s):	0.47		0.92	0.02	Correcto	Correcto
	min_vel_x (m/s):	0.47		0.92	0.02	Correcto	Correcto
	max_vel_theta (rad/s) (giro a la izquierda):	2.39
	acc_lim_theta (rad/s2) (according to tests with odometry):	0.38
	acc_lim_x (m/s2) (according to tests with odometry):	0.41

2020/10/24
	Wheels:
	Min angular wheel vel	0.22	rad/s
	Wheel radius	0.065	m
	Min tangential wheel vel	0.01	m/s	v min

	Max angular wheel vel (measured by encoders)	14.32
	Max tangential wheel vel (according to encoders)	0.93	m/s	v max
	Max angular wheel vel (measured by Lidar odometry)	0.93	m/s	v max

	Base:
	Min base angular vel, w	0.08	rad/s	w
	Max base angular vel, supported by Lidar Odometry	0.8	rad/s	w

## Encoders ticks rads CQrobot
Equivalencia entre Ticks y Radianes para los encoders de Hall-effect de los motores CQ-Robot, con caja reductora 70:1
Usando Arduino Mega2560
Prueba	Rueda	Speed (PWM duty cycle %)	Cantidad de revoluciones en 5 segundos	Cantidad de Ticks	Ticks/Rev	Rad/Tick	Grados/Tick	Centimetros tangenciales por cada Tick (Radio rueda = 6,5cm)
1	right_front	39.2%	4	17326	4,331.5	0.00145	0.0831	0.0094
2	right_front	58.8%	6.5	28838	4,436.6	0.00142	0.0811	0.0092
3	right_back	58.8%	6.5	28651	4,407.8	0.00143	0.0817	0.0093
4	left_front	70.6%	8.2	36294	4,426.1	0.00142	0.0813	0.0092
5	left_back	31.4%	2.7	11868	4,395.6	0.00143	0.0819	0.0093
6
7
10
				PROMEDIO:	4,399.5	0.00143	0.0818	0.0093

				Error:	105.1	0.15	8.7	0.99
					ticks/rev	Rad/rev	grados/rev	cm/rev

				Descartando los que tomaron menos rev
				PROMEDIO:	4,424	Ticks/Rev